## Sheet1
Impedance of branches |  |  |  |  | Real power output of generators |  |  |  | Type: Gas=1; Coal=2; Hydro=3 | [9 empty] | 20190524
From Bus | To Bus | X | Max Power Flow |  | Bus | Pmax | Pmin | Production Cost | Startup Cost | Shutdown Cost | Rdown | Rup | Type | Efficiency | ProdIni
N/A | N/A | p. u. | GW |  | N/A | GW | GW | M$/GWh | M$ | M$ | GWh | GWh | N/A | MSm3/GWh | GW
1 | 2 | 0.0139 | 0.175 | 0.34 | 1 | 0.4 | 0.05 | 0.355 | 0 | 0 | 0.196 | 0.196 | 1 | 0.638 | 0 | 0.392 | 0.392 | 0.34 | 0.355
1 | 3 | 0.2112 | 0.175 | 0.42 | 2 | 0.192 | 0.06 | 0.379 | 0 | 0 | 0.0576 | 0.0576 | 2 |  | 0 | 0.192 | 0.192 | 0.42 | 0.379
1 | 5 | 0.0845 | 0.175 | 0.43 | 7 | 0.3 | 0.025 | 0.379 | 0 | 0 | 0.09 | 0.09 | 2 |  | 0 | 0.3 | 0.3 | 0.43 | 0.379 | 0.34
2 | 4 | 0.1267 | 0.175 | 0.36 | 13 | 0.391 | 0.09 | 0.344 | 0 | 0 | 0.1955 | 0.1955 | 1 | 0.895 | 0 | 0.391 | 0.391 | 0.36 | 0.344 | 0.42
2 | 6 | 0.192 | 0.175 | 0.37 | 15 | 0.315 | 0.05 | 0.339 | 0 | 0 | 0.1575 | 0.1575 | 1 | 1.111 | 0 | 0.315 | 0.315 | 0.37 | 0.339 | 0.43
3 | 9 | 0.119 | 0.175 | 0.45 | 16 | 0.155 | 0.055 | 0.375 | 0 | 0 | 0.0465 | 0.0465 | 2 |  | 0 | 0.155 | 0.155 | 0.45 | 0.375 | 0.36
3 | 24 | 0.0839 | 0.4 | 0.46 | 18 | 0.4 | 0.1 | 0.379 | 0 | 0 | 0.12 | 0.12 | 2 |  | 0 | 0.4 | 0.4 | 0.46 | 0.379 | 0.37
4 | 9 | 0.1037 | 0.175 | 0.45 | 22 | 0.4 | 0.1 | 0.379 | 0 | 0 | 0.12 | 0.12 | 2 |  | 0 | 0.4 | 0.4 | 0.45 | 0.379 | 0.45
5 | 10 | 0.0883 | 0.175 |  | 21 | 0 | 0 | 0 | 0 | 0 | 0 | 0 | 0.5 |  | 0.3 |  |  |  |  | 0.46
6 | 10 | 0.0605 | 0.175 |  | 23 | 0 | 0 | 0 | 0 | 0 | 0 | 0 | 0.5 |  | 0.6 |  |  |  |  | 0.45
7 | 8 | 0.0614 | 0.175
8 | 9 | 0.1651 | 0.175 | [6 empty] | Pipelines
8 | 10 | 0.1651 | 0.175 |  | Time-dependent load demands |  |  |  |  | From Node | To Node | Length | Pipeline diameter | Friction coefficient | Initial Average Pressure | pi,pj relationship
9 | 11 | 0.0839 | 0.4 |  | Time | GasLoad | PowerLoad | Power Reserve |  | N/A | N/A | m | m | N/A | bar | (1 if pi>pj;-1 if otherwise).
9 | 12 | 0.0839 | 0.4 |  | h | MSm3/h | GW | GW |  | 1 | 2 | 4000 | 0.89 | 0.01077 | 35 | 1 | 0.3
10 | 11 | 0.0839 | 0.4 | 1.2888 | 1 | 1.2888 | 2.08 | 0.104 | 2.08 | 1 | 2 | 4000 | 0.89 | 0.01077 | 35 | 1 | 0.3
10 | 12 | 0.0839 | 0.4 | 1.2112 | 2 | 1.0901 | 1.82 | 0.091 | 1.82 | 2 | 3 | 6000 | 0.89 | 0.01077 | 35 | 1 | 0.45
11 | 13 | 0.0476 | 0.5 | 1.1536 | 3 | 1.0382 | 1.69 | 0.0845 | 1.69 | 2 | 3 | 6000 | 0.89 | 0.01077 | 35 | 1 | 0.45
11 | 14 | 0.0418 | 0.5 | 1.2256 | 4 | 1.103 | 1.651 | 0.08255 | 1.651 | 3 | 4 | 26000 | 0.89 | 0.01077 | 35 | 1 | 3.3
12 | 13 | 0.0476 | 0.5 | 1.2448 | 5 | 1.1203 | 1.625 | 0.08125 | 1.625 | 5 | 6 | 43000 | 0.5901 | 0.01161 | 35 | -1 | 0.2
12 | 23 | 0.0966 | 0.5 | 1.2928 | 6 | 1.1635 | 1.716 | 0.0858 | 1.716 | 6 | 7 | 29000 | 0.5901 | 0.01161 | 35 | -1 | 4.94
13 | 23 | 0.0865 | 0.5 | 1.532 | 7 | 1.3788 | 1.924 | 0.0962 | 1.924 | 7 | 4 | 19000 | 0.5901 | 0.01161 | 35 | -1 | 6.72
14 | 16 | 0.0389 | 0.5 | 1.8176 | 8 | 1.6358 | 2.028 | 0.1014 | 2.028 | 4 | 8 | 55000 | 0.89 | 0.01077 | 62.8056 | 1 | 4.22
15 | 16 | 0.0173 | 0.5 | 2.232 | 9 | 2.0088 | 2.223 | 0.11115 | 2.223 | 9 | 10 |  |  |  | 0 | 0 | 1
15 | 21 | 0.049 | 0.5 | 2.284 | 10 | 2.0556 | 2.418 | 0.1209 | 2.418 | 9 | 10 |  |  |  | 0 | 0 | 1
15 | 21 | 0.049 | 0.5 | 2.172 | 11 | 1.9548 | 2.509 | 0.12545 | 2.509 | 10 | 11 | 20000 | 0.89 | 0.01077 | 52.96 | 1 | 1.74
15 | 24 | 0.0519 | 0.5 | 2.0072 | 12 | 1.8065 | 2.535 | 0.12675 | 2.535 | 10 | 11 | 20000 | 0.395 | 0.01254 | 52.96 | 1 | 1.74
16 | 17 | 0.0259 | 0.5 | 1.8224 | 13 | 1.6402 | 2.457 | 0.12285 | 2.457 | 11 | 12 | 25000 | 0.89 | 0.01077 | 52.1928 | 1 | 1.51
16 | 19 | 0.0231 | 0.5 | 1.7704 | 14 | 1.5934 | 2.275 | 0.11375 | 2.275 | 11 | 12 | 25000 | 0.395 | 0.01254 | 52.1928 | 1 | 1.51
17 | 18 | 0.0144 | 0.5 | 1.7392 | 15 | 1.5653 | 2.171 | 0.10855 | 2.171 | 12 | 13 | 42000 | 0.89 | 0.01077 | 52.1128 | 1 | 2.56
17 | 22 | 0.1053 | 0.5 | 1.7216 | 16 | 1.5494 | 2.197 | 0.10985 | 2.197 | 13 | 14 | 40000 | 0.89 | 0.01077 | 51.9576 | 1 | 2.2
18 | 21 | 0.0259 | 0.5 | 1.74 | 17 | 1.566 | 2.249 | 0.11245 | 2.249 | 8 | 14 | 5000 | 0.89 | 0.01077 | 51.928 | 1 | 0.09
18 | 21 | 0.0259 | 0.5 | 1.6264 | 18 | 1.4638 | 2.548 | 0.1274 | 2.548 | 8 | 15 | 10000 | 0.89 | 0.01077 | 51.6208 | 1 | 0.92
19 | 20 | 0.0396 | 0.5 | 1.5808 | 19 | 1.4227 | 2.964 | 0.1482 | 2.964 | 15 | 16 | 25000 | 0.89 | 0.01077 | 50.6344 | 1 | 1.54
19 | 20 | 0.0396 | 0.5 | 1.4848 | 20 | 1.3363 | 2.951 | 0.14755 | 2.951 | 12 | 17 | 10500 | 0.3955 | 0.01253 | 52.12 | 1 | 0.75
20 | 23 | 0.0216 | 0.5 | 1.436 | 21 | 1.2924 | 2.925 | 0.14625 | 2.925 | 17 | 18 |  |  |  | 0 | 0 | 1
20 | 23 | 0.0216 | 0.5 | 1.436 | 22 | 1.2924 | 2.4596 | 0.12298 | 2.4596 | 18 | 19 | 80000 | 0.3155 | 0.0131 | 44.1344 | 1 | 27.98
21 | 22 | 0.0678 | 1 | 1.4032 | 23 | 1.2629 | 2.1632 | 0.10816 | 2.1632 | 19 | 20 | 6000 | 0.3155 | 0.0131 | 52.96 | 1 | 1.97
|  |  |  | 1.212 | 24 | 1.0908 | 1.8668 | 0.09334 | 1.8668
Compressors | [7 empty] | Gas Nodes | [5 empty] | Loads of buses
From Node | To Node | Compression Factor | [5 empty] | Node | Maximum pressure | Minimum pressure | Load Factor | Nsg cost |  | Bus | pLoadFactor | pNspCost
N/A | N/A | N/A | [5 empty] | N/A | bar | bar | N/A | M$/MSm3 |  | N/A | N/A | M$/GWh
9 | 10 | 1.1 | [5 empty] | 1 | 77 | 60 | 0 | 4.5 | 77 | 1 | 0.038 | 500 | 46
9 | 10 | 1.1 | [5 empty] | 2 | 77 | 60 | 0 | 4.5 | 77 | 2 | 0.034 | 500 | 46
17 | 18 | 1.15 | [5 empty] | 3 | 77 | 60 | 0.105 | 4.5 | 80 | 3 | 0.063 | 500 | 46
[8 empty] | 4 | 77 | 50 | 0 | 4.5 | 80 | 4 | 0.026 | 500 | 46
Wells | [6 empty] | 77 | 5 | 60 | 20 | 0 | 4.5 | 77 | 5 | 0.025 | 500 | 46
Node | Minimum Production | Maximum Production | Cost |  |  |  |  | 6 | 60 | 30 | 0.097 | 4.5 | 80 | 6 | 0.048 | 500 | 46
N/A | MSm3 | MSm3 | M$/MSm3 |  |  |  |  | 7 | 65 | 45 | 0.119 | 4.5 | 80 | 7 | 0.044 | 500 | 46
1 | 0 | 2 | 0.036 |  | 1.3 |  |  | 8 | 66.2 | 45 | 0 | 4.5 | 66.2 | 8 | 0.06 | 500 | 46
9 | 0 | 1 | 0.0432 |  | 1 |  |  | 9 | 66.2 | 45 | 0 | 4.5 | 66.2 | 9 | 0.061 | 500 | 46
[8 empty] | 10 | 66.2 | 50 | 0 | 4.5 | 66.2 | 10 | 0.068 | 500 | 46
Storages | [7 empty] | 11 | 66.2 | 50 | 0.137 | 4.5 | 66.2 | 11 | 0 | 500 | 46
Node | Minimum storage | Maximum storage | Injection storage rates | Withdrawal storage rates | Initial storage level | Cost |  | 12 | 66.2 | 50 | 0 | 4.5 | 66.2 | 12 | 0 | 500 | 46
N/A | MSm3 | MSm3 | MSm3/h | MSm3/h | MSm3 | M$/MSm3 |  | 13 | 66.2 | 50 | 0.046 | 4.5 | 66.2 | 13 | 0.093 | 500 | 46
2 | 0 | 0.35 | 0.35 | 0.12 | 0.175 | 0 | 0.0342 | 14 | 66.2 | 50 | 0 | 4.5 | 66.2 | 14 | 0.068 | 500 | 46
5 | 0 | 0.2 | 0.2 | 0.07 | 0.1 | 0 | 0.0324 | 15 | 66.2 | 50 | 0.198 | 4.5 | 66.2 | 15 | 0.111 | 500 | 46
14 | 0 | 0.05 | 0.05 | 0.02 | 0.025 | 0 | 0.04104 | 16 | 66.2 | 50 | 0.288 | 4.5 | 66.2 | 16 | 0.035 | 500 | 46
8 | 0 | 0.04 | 0.04 | 0.01 | 0.02 | 0 | 0.03888 | 17 | 66.2 | 50 | 0 | 4.5 | 66.2 | 17 | 0 | 500 | 46
[8 empty] | 18 | 77 | 50 | 0 | 4.5 | 63 | 18 | 0.117 | 500 | 46
[7 empty] | 66.2 | 19 | 70 | 20 | 0.005 | 4.5 | 66.2 | 19 | 0.064 | 500 | 46
[7 empty] | 66.2 | 20 | 70 | 20 | 0.005 | 4.5 | 66.2 | 20 | 0.045 | 500 | 46
[14 empty] | 21 | 0 | 500 | 46
|  | Piecewise Segment | Pipeline | Interval |  | Piecewise Segment | Node | Interval | [5 empty] | 22 | 0 | 500 | 46
|  | 1 | PL1 | 0.1 |  | 1 | 1 | 60 | [5 empty] | 23 | 0 | 500 | 46
|  | 2 | PL1 | 0.22857 |  | 2 | 1 | 65 | [5 empty] | 24 | 0 | 500 | 46
|  | 3 | PL1 | 0.35714 |  | 3 | 1 | 70 | [8 empty] | 46
|  | 4 | PL1 | 0.48571 |  | 4 | 1 | 75 | [8 empty] | 46
|  | 5 | PL1 | 0.61428 |  | 1 | 2 | 60 | [8 empty] | 46
|  | 6 | PL1 | 0.74285 |  | 2 | 2 | 65 | [8 empty] | 46
|  | 7 | PL1 | 0.87142 |  | 3 | 2 | 70 | [8 empty] | 46
|  | 8 | PL1 | 1 |  | 4 | 2 | 75 | [8 empty] | 46
|  | 1 | PL2 | 0.1 |  | 1 | 3 | 60 | [8 empty] | 46
|  | 2 | PL2 | 0.22857 |  | 2 | 3 | 65 | [8 empty] | 46
|  | 3 | PL2 | 0.35714 |  | 3 | 3 | 70 | [8 empty] | 46
|  | 4 | PL2 | 0.48571 |  | 4 | 3 | 75 | [8 empty] | 46
|  | 5 | PL2 | 0.61428 |  | 1 | 4 | 60 | [8 empty] | 46
|  | 6 | PL2 | 0.74285 |  | 2 | 4 | 65 | [8 empty] | 46
|  | 7 | PL2 | 0.87142 |  | 3 | 4 | 70 | [8 empty] | 46
|  | 8 | PL2 | 1 |  | 4 | 4 | 75 | [8 empty] | 46
|  | 1 | PL3 | 0.1 |  | 1 | 5 | 60 | [8 empty] | 46
|  | 2 | PL3 | 0.22857 |  | 2 | 5 | 65 | [8 empty] | 46
|  | 3 | PL3 | 0.35714 |  | 3 | 5 | 70 | [8 empty] | 46
|  | 4 | PL3 | 0.48571 |  | 1 | 6 | 60 | [8 empty] | 46
|  | 5 | PL3 | 0.61428 |  | 2 | 6 | 65 | [8 empty] | 46
|  | 6 | PL3 | 0.74285 |  | 3 | 6 | 70 | [8 empty] | 46
|  | 7 | PL3 | 0.87142 |  | 1 | 7 | 60 | [8 empty] | 46
|  | 8 | PL3 | 1 |  | 2 | 7 | 65 | [8 empty] | 46
|  | 1 | PL4 | 0.1 |  | 3 | 7 | 70 | [8 empty] | 46
|  | 2 | PL4 | 0.22857 |  | 1 | 8 | 55 | [8 empty] | 46
|  | 3 | PL4 | 0.35714 |  | 2 | 8 | 60 | [8 empty] | 46
|  | 4 | PL4 | 0.48571 |  | 3 | 8 | 65 | [8 empty] | 46
|  | 5 | PL4 | 0.61428 |  | 1 | 9 | 55 | [8 empty] | 46
|  | 6 | PL4 | 0.74285 |  | 2 | 9 | 60 | [8 empty] | 46
|  | 7 | PL4 | 0.87142 |  | 3 | 9 | 65 | [8 empty] | 46
|  | 8 | PL4 | 1 |  | 1 | 10 | 55 | [8 empty] | 46
|  | 1 | PL5 | 0.5 |  | 2 | 10 | 60 | [8 empty] | 46
|  | 2 | PL5 | 0.65714 |  | 3 | 10 | 65 | [8 empty] | 46
|  | 3 | PL5 | 0.81428 |  | 1 | 11 | 55 | [8 empty] | 46
|  | 4 | PL5 | 0.97142 |  | 2 | 11 | 60 | [8 empty] | 46
|  | 5 | PL5 | 1.1286 |  | 3 | 11 | 65 | [8 empty] | 46
|  | 6 | PL5 | 1.2857 |  | 1 | 12 | 55 | [8 empty] | 46
|  | 7 | PL5 | 1.4428 |  | 2 | 12 | 60 | [8 empty] | 46
|  | 8 | PL5 | 1.6 |  | 3 | 12 | 65 | [8 empty] | 46
|  | 1 | PL6 | -0.1 |  | 1 | 13 | 55 | [8 empty] | 46
|  | 2 | PL6 | 0 |  | 2 | 13 | 60 | [8 empty] | 46
|  | 3 | PL6 | 0.1 |  | 3 | 13 | 65 | [8 empty] | 46
|  | 1 | PL7 | -0.1 |  | 1 | 14 | 55 | [8 empty] | 46
|  | 2 | PL7 | 0 |  | 2 | 14 | 60 | [8 empty] | 46
|  | 3 | PL7 | 0.1 |  | 3 | 14 | 65 | [8 empty] | 46
|  | 1 | PL8 | -0.1 |  | 1 | 15 | 55 | [8 empty] | 46
|  | 2 | PL8 | 0 |  | 2 | 15 | 60 | [8 empty] | 46
|  | 3 | PL8 | 0.1 |  | 3 | 15 | 65 | [8 empty] | 46
|  | 1 | PL9 | 0.4 |  | 1 | 16 | 55 | [8 empty] | 46
|  | 2 | PL9 | 0.5 |  | 2 | 16 | 60 | [8 empty] | 46
|  | 3 | PL9 | 0.6 |  | 3 | 16 | 65 | [8 empty] | 46
|  | 4 | PL9 | 0.7 |  | 1 | 17 | 55 | [8 empty] | 46
|  | 5 | PL9 | 0.8 |  | 2 | 17 | 60 | [8 empty] | 46
|  | 6 | PL9 | 0.9 |  | 3 | 17 | 65 | [8 empty] | 46
|  | 7 | PL9 | 1 |  | 1 | 18 | 55 | [8 empty] | 46
|  | 8 | PL9 | 1.1 |  | 2 | 18 | 60 | [8 empty] | 46
|  | 1 | PL12 | 0.1 |  | 3 | 18 | 65 | [8 empty] | 46
|  | 2 | PL12 | 0.2 |  | 1 | 19 | 25 | [8 empty] | 46
|  | 3 | PL12 | 0.3 |  | 2 | 19 | 30 | [8 empty] | 46
|  | 1 | PL13 | 0 |  | 3 | 19 | 35 | [8 empty] | 46
|  | 2 | PL13 | 0.1 |  | 1 | 20 | 25 | [8 empty] | 46
|  | 3 | PL13 | 0.2 |  | 2 | 20 | 30 | [8 empty] | 46
|  | 1 | PL14 | -0.1 |  | 3 | 20 | 35 | [8 empty] | 46
|  | 2 | PL14 | 0 | [12 empty] | 46
|  | 3 | PL14 | 0.1 | [12 empty] | 46
|  | 1 | PL15 | -0.1 | [12 empty] | 46
|  | 2 | PL15 | 0 | [12 empty] | 46
|  | 3 | PL15 | 0.1 | [12 empty] | 46
|  | 1 | PL16 | -0.1 | [12 empty] | 46
|  | 2 | PL16 | 0 | [12 empty] | 46
|  | 3 | PL16 | 0.1 | [12 empty] | 46
|  | 1 | PL17 | -0.2 | [12 empty] | 46
|  | 2 | PL17 | -0.1 | [12 empty] | 46
|  | 3 | PL17 | 0 | [12 empty] | 46
|  | 1 | PL18 | -0.1 | [12 empty] | 46
|  | 2 | PL18 | 0 | [12 empty] | 46
|  | 3 | PL18 | 0.1 | [12 empty] | 46
|  | 4 | PL18 | 0.2 | [12 empty] | 46
|  | 1 | PL19 | 0.5 | [12 empty] | 46
|  | 2 | PL19 | 0.6 | [12 empty] | 46
|  | 3 | PL19 | 0.7 | [12 empty] | 46
|  | 4 | PL19 | 0.8 | [12 empty] | 46
|  | 5 | PL19 | 0.9 | [12 empty] | 46
|  | 6 | PL19 | 1 | [12 empty] | 46
|  | 7 | PL19 | 1.1 | [12 empty] | 46
|  | 1 | PL20 | 0.3 | [12 empty] | 46
|  | 2 | PL20 | 0.4 | [12 empty] | 46
|  | 3 | PL20 | 0.5 | [12 empty] | 46
|  | 4 | PL20 | 0.6 | [12 empty] | 46
|  | 5 | PL20 | 0.7 | [12 empty] | 46
|  | 6 | PL20 | 0.8 | [12 empty] | 46
|  | 1 | PL21 | 0 | [12 empty] | 46
|  | 2 | PL21 | 0.1 | [12 empty] | 46
|  | 3 | PL21 | 0.2 | [12 empty] | 46
|  | 1 | PL23 | 0 | [12 empty] | 46
|  | 2 | PL23 | 0.5 | [12 empty] | 46
|  | 3 | PL23 | 1 | [12 empty] | 46
|  | 1 | PL24 | 0 | [12 empty] | 46
|  | 2 | PL24 | 0.5 | [12 empty] | 46
|  | 3 | PL24 | 1 | [12 empty] | 46

## D value
0 | 0 | 0 | 0 | 0 | 0 | 0 | 0 | 0 | 0 | 0 | 0 | 0 | 0 | 0 | 0
0 | 0 | 0 | 0 | 0 | 0 | 0 | 0 | 0 | 0 | 0 | 0 | 0 | 0 | 0 | 0
0 | 0 | 0 | 0 | 0 | 0 | 0 | 0 | 0 | 0 | 0 | 0 | 0 | 0 | 0 | 0
0 | 0 | 0 | 0 | 0 | 0 | 0 | 0 | 0 | 0 | 0 | 0 | 0 | 0 | 0 | 0
0 | 0 | 0 | 0 | 0 | 0 | 0 | 0 | 0 | 0 | 0 | 0 | 0 | 0 | 0 | 0
0 | 0 | 0 | 0 | 0 | 0 | 0 | 0 | 0 | 0 | 0 | 0 | 0 | 0 | 0 | 0
0 | 0 | 0 | 0 | 0 | 0 | 0 | 0 | 0 | 0 | 0 | 0 | 0 | 0 | 0 | 0
1 | 0 | 0 | 0 | 0 | 0 | 0 | 0 | 0.3202 | 0 | 0 | 0 | 0 | 0 | 0 | 0
1 | 0 | 0 | 1 | 0 | 0 | 0 | 0 | 0.36888 | 0 | 0 | 0.29182 | 0 | 0 | 0 | 0
1 | 0 | 0 | 1 | 1 | 0 | 0 | 0 | 0.27432 | 0 | 0 | 0.356 | 0.20088 | 0 | 0 | 0
1 | 1 | 0 | 1 | 0 | 1 | 1 | 0 | 0.23232 | 2.7756e-17 | 0 | 0.2958 | 0 | 0.1 | 0.27499 | 0
1 | 1 | 0 | 1 | 0 | 0 | 1 | 0 | 0.2637 | 0.132 | 0 | 0.085796 | 0 | 0 | 0.3 | 0
1 | 0 | 1 | 0 | 0 | 1 | 1 | 1 | 0.32653 | 0 | 0.2473 | 0 | 0 | 0.1 | 0.3 | 0.15247
1 | 1 | 0 | 1 | 1 | 1 | 1 | 1 | 0.35721 | 0.132 | 0 | 5.5511e-17 | 0.31 | 0 | 0 | 0.18829
1 | 1 | 1 | 0 | 1 | 1 | 0 | 0 | 0.3888 | 0.132 | 0.23597 | 0 | 0.14713 | 0.1 | 0 | 0
1 | 1 | 1 | 0 | 1 | 1 | 0 | 0 | 0.395 | 0 | 0.1223 | 0 | 0.31 | 2.7756e-17 | 0 | 0
1 | 1 | 1 | 1 | 1 | 0 | 1 | 1 | 0.37307 | 0 | 0 | 0.14938 | 0.31 | 0 | 0.16164 | 0.3
1 | 1 | 1 | 0 | 1 | 1 | 1 | 1 | 0.38382 | 0.132 | 0 | 0 | 0.089927 | 0.1 | 0.23745 | 0.3
1 | 0 | 0 | 1 | 1 | 0 | 0 | 0 | 0.32601 | 0 | 0 | 0.35499 | 0.2416 | 0 | 0 | 0
1 | 1 | 0 | 1 | 0 | 1 | 0 | 1 | 0.31972 | 0.132 | 0 | 0.14918 | 0 | 0.1 | 0 | 0.3
1 | 1 | 1 | 0 | 1 | 0 | 1 | 0 | 0.34473 | 0.054406 | 0.26583 | 0 | 0.27253 | 0 | 0 | 0
1 | 1 | 0 | 1 | 0 | 0 | 0 | 0 | 0.35764 | 0 | 0 | 0.356 | 0 | 0 | 0 | 0
0 | 0 | 0 | 0 | 0 | 0 | 0 | 0 | 0 | 0 | 0 | 0 | 0 | 0 | 0 | 0
1 | 0 | 0 | 0 | 0 | 0 | 0 | 0 | 0.07512 | 0 | 0 | 0 | 0 | 0 | 0 | 0
Objective
7.4537